## filtroR
(INPUT IN ROSSO) | Fissare il valore di r (finale) |  | r= | 0.02
|  | C1= | 7000 | mF | r1= | 0.016982
|  | Ic= | 600 | mA
|  | Vmeff= | 12 | Volt | Vc1= | 15.6147 | Volt
|  | Vm= | 16.92 | Volt | Vrpp= | 0.91859 | Volt
|  | Vm1= | 16.074 | Volt | Vr1= | 0.26518 | Volt
|  | Rc= | 26.79 | W
|  | f= | 100 | Hz
|  | w = | 628
OK
|  | C1= | 47 | mF | C2= | 47 | mF
|  | Ic= | 50 | mA | R1= | 1222 | W
|  | Vmeff= | 200 | Volt | r1= | 0.010298
|  | Vm= | 282 | Volt | r2= | 0.00070125
|  | Vm1= | 267.9 | Volt | Vc1= | 263.2054 | Volt
|  | Rc= | 5358 | W | Vrpp1= | 9.3893 | Volt
|  | w = | 628 |  | Vr1= | 2.7104 | Volt
|  | f= | 100 |  | Vc2= | 214.3244 | Volt
|  | R1//Rc= | 995.0571 |  | Vrpp2= | 0.52063 | Volt
|  | OK |  |  | Vr2= | 0.15029 | Volt
|  | C1= | 47 | mF | C2= | 47 | mF
|  | Ic= | 45 | mA | C3= | 47 | mF
|  | Vmeff= | 200 | Volt | R1= | 1000 | W
|  | Vm= | 282 | Volt | R2= | 1000 | W
|  | Vm1= | 267.9 | Volt | r1= | 0.0085197 |  | xc32= | 1147.8496
|  | Rc= | 5953.3333 | W | r2= | 0.0097449
|  | w = | 628 |  | r3= | 0.00038539 |  | xc22= | 1147.8496
|  | f= | 100 |  | Vc1= | 264.0042 | Volt
|  | R2//Rc= | 856.1841 |  | Vrpp1= | 7.7916 | Volt
|  | OK |  |  | Vr1= | 2.2492 | Volt
[5 empty] | Vc2= | 230.8101 | Volt
[5 empty] | Vrpp2= | 7.7916 | Volt
[5 empty] | Vr2= | 2.2492 | Volt
[5 empty] | Vc3= | 197.6159 | Volt
[5 empty] | Vrpp3= | 0.26383 | Volt
[5 empty] | Vr3= | 0.07616 | Volt
Note on O5: luciano: tensione continua
Note on O6: luciano: tensione di ripple picco-picco
Note on O7: luciano: tensione efficace di ripple
Note on L9: luciano: Raddrizzamento ad onda intera : 50Hz x 2 Raddrizzamento a semi onda: 50hZ
Note on O16: luciano: tensione efficace di ripple fratto tensione continua Vr1/Vc1
Note on O17: luciano: tensione efficace di ripple fratto tensione continua Vr2/Vc2
Note on O18: luciano: tensione continua
Note on O19: luciano: tensione di ripple picco-picco
Note on O20: luciano: tensione efficace di ripple
Note on L21: luciano: Raddrizzamento ad onda intera : 50Hz x 2 Raddrizzamento a semi onda: 50hZ
Note on O21: luciano: tensione continua
Note on O22: luciano: tensione di ripple picco-picco
Note on O23: luciano: tensione efficace di ripple
Note on O30: luciano: tensione efficace di ripple fratto tensione continua Vr1/Vc1
Note on O31: luciano: tensione efficace di ripple fratto tensione continua Vr2/Vc2
Note on L33: luciano: Raddrizzamento ad onda intera : 50Hz x 2 Raddrizzamento a semi onda: 50hZ
Note on O33: luciano: tensione continua
Note on O34: luciano: tensione di ripple picco-picco
Note on O35: luciano: tensione efficace di ripple
Note on O36: luciano: tensione continua
Note on O37: luciano: tensione di ripple picco-picco
Note on O38: luciano: tensione efficace di ripple
Note on O39: luciano: tensione continua
Note on O40: luciano: tensione di ripple picco-picco
Note on O41: luciano: tensione efficace di ripple

## filtroL
(INPUT IN ROSSO) | Fissare il valore di r (in uscita) |  |  | r= | 0.02
|  | C1= | 22 | mF | C2= | 22 | mF | Vc1= | 247.5857 | Volt
|  | Ic= | 35 | mA | L1= | 3850 | mH | Vrpp1= | 13.8387 | Volt
|  | Vmeff= | 190 | Volt | RL= | 1700 | W | Vr1= | 3.9949 | Volt
|  | Vm= | 267.9 | Volt | r1= | 0.016135 |  | Vc2= | 200.6713 | Volt | 5845756.84 | XL22=
|  | Vm1= | 254.505 | Volt | r2= | 0.00059569 |  | Vrpp2= | 0.41409 | Volt | 5238.8426 | XC22=
|  | Rc= | 7271.5714 | W |  |  |  | Vr2= | 0.11954 | Volt
|  | w= | 628
|  | f= | 100 | Hz |  | OK
|  | C1= | 47 | mF | C2= | 47 | mF | Vc1= | 250.4222 | Volt
|  | Ic= | 67 | mA | C3= | 47 | mF | Vrpp1= | 8.1656 | Volt
|  | Vmeff= | 190 | Volt | L1= | 3850 | mH | Vr1= | 2.3572 | Volt | 5845756.84 | XL22=
|  | Vm= | 267.9 | Volt | L2= | 3850 | mH | Vc2= | 191.2831 | Volt | 1147.8496 | XC32=
|  | Vm1= | 254.505 | Volt | RL1 | 1700 | W | Vrpp2= | 8.1656 | Volt
|  | Rc= | 3798.5821 | W | RL2 | 1700 | W | Vr2= | 2.3572 | Volt | 5845756.84 | XL12=
|  | w= | 628 |  | r1= | 0.0094129 |  | Vc3= | 132.144 | Volt | 1147.8496 | XC22=
|  | f= | 100 | Hz | r2= | 0.012323 |  | Vrpp3= | 0.11441 | Volt
[5 empty] | r3= | 0.00024994 |  | Vr3= | 0.033028 | Volt
OK
|  | C1= | 47 | mF | C2= | 47 | mF | Vc1= | 210.714 | Volt
|  | Ic= | 40 | mA | C3= | 47 | mF | Vrpp1= | 7.2121 | Volt
|  | Vmeff= | 160 | Volt | L1= | 2000 | mH | Vr1= | 2.0819 | Volt | R22= | 250000
|  | Vm= | 225.6 | Volt | RL1 | 1000 | W | Vc2= | 179.9887 | Volt
|  | Vm1= | 214.32 | Volt | R2= | 500 |  | Vrpp2= | 2.8766 | Volt | XC22= | 1147.8496
|  | Rc= | 5358 | W | r1= | 0.0098804 |  | Vr2= | 0.8304 | Volt | XC32= | 1147.8496
|  | w= | 628 |  | r2= | 0.0046136 |  | Vc3= | 164.6261 | Volt | XL12 | 1577536
|  | f= | 100 | Hz | r3= | 0.000481 |  | Vrpp3= | 0.27431 | Volt
[6 empty] | OK |  | Vr3= | 0.079185 | Volt
|  | C1= | 47 | mF | C2= | 47 | mF | Vc1= | 250.2389 | Volt
|  | Ic= | 44 | mA | C3= | 47 | mF | Vrpp1= | 8.5323 | Volt
|  | Vmeff= | 190 | Volt | L2= | 5000 | mH | Vr1= | 2.4631 | Volt | R12= | 160000
|  | Vm= | 267.9 | Volt | RL2 | 700 | W | Vc2= | 235.699 | Volt
|  | Vm1= | 254.505 | Volt | R1= | 400 | W | Vrpp2= | 66.7432 | Volt | XC22= | 1147.8496
|  | Rc= | 5784.2045 | W | r1= | 0.0098428 |  | Vr2= | 19.2671 | Volt | XC32= | 1147.8496
|  | w= | 628 |  | r2= | 0.081744 |  | Vc3= | 210.2542 | Volt | XL22= | 9859600
|  | f= | 100 | Hz | r3= | 0.00098869 |  | Vrpp3= | 0.7201 | Volt
[6 empty] | OK |  | Vr3= | 0.62363 | Volt
Note on Q2: luciano: tensione continua
Note on Q3: luciano: tensione di ripple picco-picco
Note on Q4: luciano: tensione efficace di ripple
Note on N5: luciano:: tensione efficace di ripple fratto tensione continua. Vr1/Vc1
Note on Q5: luciano: tensione continua
Note on N6: luciano: tensione efficace di ripple fratto tensione continua. Vr2/Vc2
Note on Q6: luciano: tensione di ripple picco-picco
Note on Q7: luciano: tensione efficace di ripple
Note on K9: luciano: Raddrizzamento ad onda intera : 50Hz x 2 Raddrizzamento a semi onda: 50hZ
Note on Q11: luciano: tensione continua
Note on Q12: luciano: tensione di ripple picco-picco
Note on Q13: luciano: tensione efficace di ripple
Note on Q14: luciano: tensione continua
Note on Q15: luciano: tensione di ripple picco-picco
Note on Q16: luciano: tensione efficace di ripple
Note on N17: luciano: tensione efficace di ripple fratto tensione continua. Vr1/Vc1
Note on Q17: luciano: tensione continua
Note on K18: luciano: Raddrizzamento ad onda intera : 50Hz x 2 Raddrizzamento a semi onda: 50hZ
Note on N18: luciano: tensione efficace di ripple fratto tensione continua. Vr2/Vc2
Note on Q18: luciano: tensione di ripple picco-picco
Note on N19: luciano: tensione efficace di ripple fratto tensione continua. Vr3/Vc3
Note on Q19: luciano: tensione efficace di ripple
Note on Q22: luciano: tensione continua
Note on Q23: luciano: tensione di ripple picco-picco
Note on Q24: luciano: tensione efficace di ripple
Note on Q25: luciano: tensione continua
Note on Q26: luciano: tensione di ripple picco-picco
Note on N27: luciano: tensione efficace di ripple fratto tensione continua. Vr1/Vc1
Note on Q27: luciano: tensione efficace di ripple
Note on N28: luciano: tensione efficace di ripple fratto tensione continua. Vr2/Vc2
Note on Q28: luciano: tensione continua
Note on K29: luciano: Raddrizzamento ad onda intera : 50Hz x 2 Raddrizzamento a semi onda: 50hZ
Note on N29: luciano: tensione efficace di ripple fratto tensione continua. Vr3/Vc3
Note on Q29: luciano: tensione di ripple picco-picco
Note on Q30: luciano: tensione efficace di ripple
Note on Q32: luciano: tensione continua
Note on Q33: luciano: tensione di ripple picco-picco
Note on Q34: luciano: tensione efficace di ripple
Note on Q35: luciano: tensione continua
Note on Q36: luciano: tensione di ripple picco-picco
Note on N37: luciano: tensione efficace di ripple fratto tensione continua. Vr1/Vc1
Note on Q37: luciano: tensione efficace di ripple
Note on N38: luciano: tensione efficace di ripple fratto tensione continua. Vr2/Vc2
Note on Q38: luciano: tensione continua
Note on K39: luciano: Raddrizzamento ad onda intera : 50Hz x 2 Raddrizzamento a semi onda: 50hZ
Note on N39: luciano: tensione efficace di ripple fratto tensione continua. Vr3/Vc3
Note on Q39: luciano: tensione di ripple picco-picco
Note on Q40: luciano: tensione efficace di ripple